## Feuille1
1m = Trap
0.3m = Rappel
Bateau | Longueur | Largeur |  | Mat | Tirant | Barreur |  | Equipier |  | Poids |  |  |  |  | GV | Foc | GV+Foc | Spi | Moment | Mom/surf | Ratio | Rating
[5 empty] | Eau | levier | Poids | Levier | Poids | Coque | Sailing | Rig | Equipage | Total |  |  |  |  | Redressement
| m | m |  | m | m | m | kg | m | kg | kg | kg | kg | kg | kg | m² | m² | m² | m² | kg*m
RS100 | 4.3 | 1.83 |  |  |  | 0.3 | 80 | 0 | 0 | 55 | 80 | 25 | 80 | 160 | 8.4 |  | 8.4 | 12.5 | 97.2 | 11.5714 | 60.75% | 1005 | 610.5375
RS100 | 4.3 | 1.83 |  |  |  | 0.3 | 80 | 0 | 0 | 55 | 80 | 25 | 80 | 160 | 10.2 |  | 10.2 | 12.5 | 97.2 | 9.5294 | 60.75% | 995 | 604.4625
RS400 | 4.52 | 2 |  |  |  | 0.3 | 80 | 0.3 | 70 | 85 | 129 | 44 | 150 | 279 | 14.76 |  | 14.76 | 13.94 | 195 | 13.2114 | 69.89% | 930 | 650
RS500 | 4.34 | 1.58 |  |  |  | 0.3 | 60 | 1 | 70 | 77 | 105 | 28 | 130 | 235 | 7.5 | 3 | 10.5 | 14 | 190.7 | 18.1619 | 81.15% | 985 | 799.317
RS500XL | 4.34 | 1.58 |  |  |  | 0.3 | 65 | 1 | 75 | 77 | 105 | 28 | 140 | 245 | 9.5 | 3.6 | 13.1 | 14 | 205.1 | 15.6565 | 83.71% | 970 | 812.0286
RS600 | 4.47 | 1.93 | 2.13 |  |  | 1 | 80 | 0 | 0 | 52 | 76 | 24 | 80 | 156 | 12.14 |  | 12.14 | 0 | 157.2 | 12.9489 | 100.8% | 900 | 906.9231
RS700 | 4.68 | 1.92 | 2.11 |  |  | 1 | 80 | 0 | 0 | 56 | 79 | 23 | 80 | 159 | 12.8 |  | 12.8 | 16 | 156.8 | 12.25 | 98.62% | 825 | 813.5849
RS800 | 4.8 | 1.88 | 2.89 |  |  | 1 | 80 | 1 | 75 | 62 | 110 | 48 | 155 | 265 | 16.5 |  | 16.5 | 21 | 300.7 | 18.2242 | 113.5% | 785 | 890.7528
29er | 4.4 | 1.7 |  |  |  | 0.3 | 65 | 1 | 65 | 70 | 90 | 20 | 130 | 220 | 13.19 |  | 13.19 | 16.83 | 195 | 14.7839 | 88.64% | 895 | 793.2955
29erXX | 4.4 | 1.7 |  |  |  | 1 | 65 | 1 | 65 | 70 | 90 | 20 | 130 | 220 | 15.6 |  | 15.6 | 19 | 240.5 | 15.4167 | 109.3% | 850 | 929.2045
49er | 4.876 | 2.743 | 2.9 |  |  | 1 | 80 | 1 | 75 | 70 | 115 | 45 | 155 | 270 | 16.1 | 5.1 | 21.2 | 38 | 367.5825 | 17.3388 | 136.1% | 700 | 952.9917
L4K | 4.64 | 1.5 | 2.9 | 7.1 |  | 0.3 | 60 | 1 | 75 | 80 | 110 | 30 | 135 | 245 | 10.8 | 3.9 | 14.7 | 17.1 | 194.25 | 13.2143 | 79.29% | 895 | 709.6071
B14 | 4.24 | 3.04 |  |  |  | 0.3 | 80 | 0.3 | 70 | 62 | 90 | 28 | 150 | 240 | 12 | 5.2 | 17.2 | 29.2 | 273 | 15.8721 | 113.8% | 825 | 938.4375
5O5 | 5.05 | 1.88 |  |  |  | 0.3 | 75 | 1 | 85 | 105 | 130 | 25 | 160 | 290 | 14.7 | 4.51 | 19.21 | 22.4 | 257.9 | 13.4253 | 88.93% | 890 | 791.4862
470 | 4.7 | 1.7 |  |  |  | 0.3 | 60 | 1 | 70 | 100 | 120 | 20 | 130 | 250 | 9.45 | 3.59 | 13.04 | 12.16 | 198.5 | 15.2224 | 79.4% | 970 | 770.18
420 | 4.2 | 1.63 |  | 6.26 | 0.965 | 0.3 | 60 | 1 | 70 | 80 | 100 | 20 | 130 | 230 | 7.4 | 2.8 | 10.2 | 9 | 193.95 | 19.0147 | 84.33% | 1100 | 927.587