## Feuil1
a remplir
calul avec codes pneus |  |  |  | calcul avec mesure
exemple dimension pneu | 175 | 70 | R15 | diametre exterieur pneu (m) | 0.32
dimension pneu | 175 | 70 | R14 | pneu sur jante 8" =~ Ø32cm
vitesse vehicule (km/h) | 130
poids total remorque+ bateau (kg) | 350
circonference pneu (m) | 1.8868 |  |  | circonference pneu (m) | 1.0053
rpm (tr/min) | 1148.3041 |  |  | rpm (tr/min) | 2155.2232
données roulement
Capacité de charge dynamique (N) (a chercher chez skf) | 1
charge radiale Fr (N) | 858.375
valeur a saisir sur formulaire : | ici
ou ici
ou la pour skf
L10 | 18300
kms parcourable | 18203346.6161